## Drone
Paramètre | Valeurs |  | Vmax Km/h | Trainé parasite | Fuselage
Vitesse air | 83 | m/s | 298.8 | Cd | 0.04
Masse | 4.724 | kg |  | Rayon | 0.16 | m
Temps VOL | 5 | min |  | Sref | 0.080425 | m^2
Nb elem batt | 6 |  |  | Drag | 13.5187 | N
Capacité total | 8000 | mah |  | Poids | 46.3424 | N
Nb batterie | 2 |  |  | Trainée TOTAL: | 25.9257 | N | 42
Décharge Max | 25 | c
Capacité batt unitaire | 4000 | mah |  | Energie Restante (joule) & (mah) | -6189.777 | -77.4497
Poids batterie Unitaire | 0.6 | kg |  | Rapport Batterie/Objectif | 0.99041
CINE77KV977 | 977 | RPM/V |  | Rapport Courant max/Demande | 1.1142
|  |  |  | Puissance Max-Puissance requise | 988.8359
|  |  |  | Dimensionnement Puissance | ----------------------
|  |  |  | Nombre Moteur | 4
|  |  |  | Force Moteur Unitaire | 6.4814 | N
|  |  |  | rendement Hélice | 0.8 | pessimiste
|  |  |  | rendement Moteur | 0.9
|  |  |  | rendement ESC | 0.75
|  |  |  | Temps vol | 300 | s
rocket RPG7 | 2.25kg |  |  | Puissance dissipé air | 2151.8326 | W
134g/moteur |  |  |  | Energie | 645549.777 | joule
|  |  |  | Tension Batt | 22.2
|  |  |  | Capacité MAH souhaité | 14958.2401 | mah
|  |  |  | Puissance ELEC | 3984.8752 | W
|  |  |  | Courant | 179.4989 | A
|  |  |  | Courant par moteur | 44.8747 | A
|  |  |  | Limite admissible Courant | 200 | A
|  |  |  | Poid total Batterie | 1.2 | kg
|  |  |  | Puissance par moteur | 747.1641 | W
|  |  |  | Puissance Max moteur | 1736 | W

## Dimensionnement Voilure
Paramètre | Valeurs |  | valeurs intermédiaires | valeur
Vitesse air | 83 | m./s-1 | corde à l'extrémité | 0.05
Masse | 4.724 | kg | a0 rad | -0.0095993 | rad
Envergure | 1 | m | aspect ratio AR | 3.3333
Taper Ratio | 0.2 |  | Sref | 0.3 | m2
Corde centrale | 0.25 | m | dCl/dAlpha | 3.927 | rad-1
alpha0 | -0.55 | deg | alpha_vitesse rad | -0.00024235 | rad
pho air | 1.22 | kg/m3 | alpha_vitesse deg | -0.013886 | deg
g | 9.806 | m./s-2 | Cdp | 0.00525
Sweep | 30 | deg | Cl | 0.036745
Static Margin | 15 | % | Cdi | 0.00012893 | rajouter le 1+ t
Demi-Largeur fuselage | 0.25
envergure fin | 0.85 |  | Cd Total | 0.0053789
|  |  | Drag | 6.7811 | N
|  |  | G/M^2 | 157.4667 | g/dm²
|  |  | corde moyenne | 0.15 | m
|  |  | Position Cm0 Cmoy | 0.0375 | m
|  |  | Position corde moyenne | 0.25 | m
|  |  | Position abs Cm0 | 0.1625 | m
|  |  | Position ideal CG | 0.14 | m
|  |  | fin drag | 5.6258 | N
|  |  | Sref fin | 0.255
|  |  | Profil emboite Fuselage | 0.15 | m

## Centrage
Liste composant | Masse (g) | Position X (mm) | Postion Y | Moment
Batterie 1 | 700 | 300 | 200 | 210000 | 100
Batterie 2 | 700 | 300 | 200 | 210000 | 100
Batterie 3 | 0 | 300 | -200 | 0
jetson NANO | 241 | 300 | -200 | 72300 | 500
Moteurs 1 | 134 | 150 | 1000 | 20100 | 65
Moteurs 2 | 134 | 150 | -1000 | 20100 | 65
Payload | 1100 | 400 | 0 | 440000 | 1000
Servo Moteurs 1 |  | 300 | 1000 | 0 | 30
Servo Moteurs 2 | 15 | 300 | -1000 | 4500 | 30
ESC 1 | 92 | 350 | 1000 | 32200 | 140
ESC 2 | 92 | 350 | -1000 | 32200 | 140
Moteur 3+4 | 268 | 350 | 0 | 93800 | 130
Chassis | 1200 | 250 | 0 | 300000 | 400
Hélice 1 | 24 | 15 | 1000 | 360 | 30
Hélice 2 | 24 | 15 | -1000 | 360 | 30
Masse totale | 4724 |  |  |  | 2760
| Pos CG | 0.30396 | m
| Erreur CG | -16.3963 | cm

## Polaire Profile
alpha | CL | CD | écart | alphavitesse
-9 | -0.5986 | 0.08386 | 8.9861 | -0.013886
-8.75 | -0.606 | 0.0778 | 8.7361
-8.5 | -0.6192 | 0.07064 | 8.4861 |  | valeur CD
-8.25 | -0.5749 | 0.05649 | 8.2361 |  | 0.00525
-8 | -0.6229 | 0.04466 | 7.9861
-7.75 | -0.639 | 0.0376 | 7.7361
-7.5 | -0.6432 | 0.03169 | 7.4861
-7.25 | -0.639 | 0.02649 | 7.2361
-7 | -0.6289 | 0.02206 | 6.9861
-6.75 | -0.6066 | 0.02103 | 6.7361
-6.5 | -0.5902 | 0.01824 | 6.4861
-6 | -0.5705 | 0.01779 | 5.9861
-5.75 | -0.5487 | 0.01432 | 5.7361
-5.5 | -0.5228 | 0.01352 | 5.4861
-5.25 | -0.4969 | 0.01273 | 5.2361
-5 | -0.471 | 0.01198 | 4.9861
-4.75 | -0.4451 | 0.0112 | 4.7361
-4.5 | -0.4189 | 0.01052 | 4.4861
-4.25 | -0.3919 | 0.00999 | 4.2361
-4 | -0.3646 | 0.00962 | 3.9861
-3.75 | -0.3368 | 0.00932 | 3.7361
-3.5 | -0.3094 | 0.00897 | 3.4861
-3.25 | -0.282 | 0.00853 | 3.2361
-3 | -0.2552 | 0.00811 | 2.9861
-2.75 | -0.2284 | 0.00762 | 2.7361
-2.5 | -0.2017 | 0.00723 | 2.4861
-2.25 | -0.1746 | 0.00688 | 2.2361
-2 | -0.1468 | 0.00672 | 1.9861
-1.75 | -0.1192 | 0.00648 | 1.7361
-1.5 | -0.0917 | 0.00627 | 1.4861
-1.25 | -0.0644 | 0.00607 | 1.2361
-1 | -0.0367 | 0.0059 | 0.98611
-0.75 | -0.0091 | 0.00576 | 0.73611
-0.5 | 0.0183 | 0.00561 | 0.48611
-0.25 | 0.0454 | 0.00544 | 0.23611
0 | 0.0718 | 0.00525 | 0.013886
0.25 | 0.0973 | 0.00504 | 0.26389
0.5 | 0.1217 | 0.00481 | 0.51389
0.75 | 0.1555 | 0.00468 | 0.76389
1 | 0.2073 | 0.00476 | 1.0139
1.25 | 0.2463 | 0.00486 | 1.2639
1.5 | 0.2848 | 0.00498 | 1.5139
1.75 | 0.3231 | 0.00508 | 1.7639
2 | 0.3499 | 0.00518 | 2.0139
2.25 | 0.3767 | 0.0053 | 2.2639
2.5 | 0.4036 | 0.00543 | 2.5139
2.75 | 0.4305 | 0.00555 | 2.7639
3 | 0.4575 | 0.00568 | 3.0139
3.25 | 0.4844 | 0.00583 | 3.2639
3.5 | 0.5114 | 0.00599 | 3.5139
3.75 | 0.5383 | 0.00615 | 3.7639
4 | 0.5653 | 0.00631 | 4.0139
4.25 | 0.5922 | 0.0065 | 4.2639
4.5 | 0.619 | 0.00669 | 4.5139
4.75 | 0.6457 | 0.00691 | 4.7639
5 | 0.6725 | 0.00711 | 5.0139
5.25 | 0.6991 | 0.00736 | 5.2639
5.5 | 0.7255 | 0.00763 | 5.5139
5.75 | 0.752 | 0.00788 | 5.7639
6 | 0.7781 | 0.00819 | 6.0139
6.25 | 0.8042 | 0.00849 | 6.2639
6.5 | 0.8303 | 0.00879 | 6.5139
6.75 | 0.8562 | 0.00912 | 6.7639
7 | 0.882 | 0.00945 | 7.0139
7.25 | 0.9076 | 0.00979 | 7.2639
7.5 | 0.9331 | 0.01015 | 7.5139
7.75 | 0.9584 | 0.01051 | 7.7639
8 | 0.9835 | 0.0109 | 8.0139
8.25 | 1.0087 | 0.01127 | 8.2639
8.5 | 1.0337 | 0.01163 | 8.5139
8.75 | 1.058 | 0.01209 | 8.7639
9 | 1.0828 | 0.01246 | 9.0139
9.25 | 1.1068 | 0.01293 | 9.2639
9.5 | 1.1304 | 0.01341 | 9.5139
9.75 | 1.1539 | 0.01389 | 9.7639
10 | 1.1759 | 0.01454 | 10.0139
10.25 | 1.1987 | 0.01504 | 10.2639
10.5 | 1.2201 | 0.01569 | 10.5139
10.75 | 1.2417 | 0.01627 | 10.7639
11 | 1.2608 | 0.0171 | 11.0139
11.25 | 1.2822 | 0.01761 | 11.2639
11.5 | 1.3019 | 0.01825 | 11.5139
11.75 | 1.3186 | 0.01914 | 11.7639
12 | 1.3366 | 0.01982 | 12.0139
12.25 | 1.3537 | 0.02051 | 12.2639
12.5 | 1.3671 | 0.02142 | 12.5139
12.75 | 1.376 | 0.0224 | 12.7639
13 | 1.3842 | 0.02326 | 13.0139
13.25 | 1.3863 | 0.02478 | 13.2639
13.5 | 1.3937 | 0.02612 | 13.5139
13.75 | 1.3995 | 0.02772 | 13.7639
14 | 1.4042 | 0.02952 | 14.0139
14.25 | 1.3978 | 0.0326 | 14.2639
14.5 | 1.3985 | 0.0351 | 14.5139
14.75 | 1.3996 | 0.03768 | 14.7639
15 | 1.3983 | 0.04065 | 15.0139
15.25 | 1.394 | 0.0441 | 15.2639
15.5 | 1.3827 | 0.04865 | 15.5139
15.75 | 1.3812 | 0.05205 | 15.7639
16 | 1.3672 | 0.05733 | 16.0139
16.25 | 1.3525 | 0.06291 | 16.2639
16.5 | 1.3425 | 0.06805 | 16.5139
16.75 | 1.3206 | 0.07529 | 16.7639
17 | 1.2978 | 0.08287 | 17.0139
17.25 | 1.2834 | 0.08923 | 17.2639
17.5 | 1.2577 | 0.0978 | 17.5139
17.75 | 1.2288 | 0.10725 | 17.7639
18 | 1.2115 | 0.11468 | 18.0139
19 | 1.1584 | 0.10807 | 19.0139
19.25 | 1.1484 | 0.11313 | 19.2639

## CINE77KV977
Voltage (V) | Throttle (%) | Current (A) | RPM | Thrust (g) | Power (W) | Efficiency (g/W) | Torque (NÂ·m) | P elec
24.03 | 10% | 0.34 | 2149 | 51 | 8 | 6.3 | 0.01 | 8.1702
24 | 20% | 1.56 | 4317 | 265 | 37 | 7.09 | 0.05 | 37.44
23.95 | 30% | 3.97 | 6235 | 594 | 95 | 6.24 | 0.1 | 95.0815
23.85 | 40% | 8.19 | 8085 | 1026 | 195 | 5.25 | 0.17 | 195.3315
23.25 | 70% | 32.97 | 12743 | 2657 | 766 | 3.47 | 0.44 | 766.5525 | 9.5x5x3
22.95 | 80% | 45.2 | 14021 | 3227 | 1038 | Bat | 0.53 | 1037.34
22.6 | 90% | 60.22 | 15178 | 3816 | 1361 | 2.8 | 0.64 | 1360.972
22.17 | 100% | 78.3 | 16212 | 4394 | 1736 | 2.53 | 0.74 | 1735.911